## Sheet1
Dal(m)=R | dal(m)=Δy | θπ(°C) | S1(m²) | S2(m²) | S3(m²) | S(m²) | Α3(m²)
0.05 | 0.0125 | 22 | 0.011781 | 0.003927 | 0.011781 | 0.007854 | 0.019635
ΧΑΡΤΙ | d(m)=ΔyΔ | 0.00023 | SΔ(m²) | 7.2257e-05
| d(m)=ΔyΔ | 0.00023 | SΔ(m²) | 7.2257e-05
V(V) | I(A) | P(W) | θ1(°C) | θ2(°C) | θ3(°C) | S1*ΔΤ1 | S2*ΔΤ2 | S3*ΔΤ3 | e(W/m²*grad) | λ(W/m*grad)
4.23 | 1.8 | 7.614 | 70 | 62.5 | 61 | 0.56549 | 0.15904 | 0.45946 | 6.4308 | 0.096321
3.84 | 1.63 | 6.2592 | 73 | 67.3 | 66.1 | 0.60083 | 0.17789 | 0.51954 | 4.8212 | 0.10207
ΧΑΡΤΟΝΙ | d(m)=ΔyΔ | 0.00073 | SΔ(m²) | 0.00022934
| d(m)=ΔyΔ | 0.00073 | SΔ(m²) | 0.00022934
V(V) | I(A) | P(W) | θ1(°C) | θ2(°C) | θ3(°C) | S1*ΔΤ1 | S2*ΔΤ2 | S3*ΔΤ3 | e(W/m²*grad)
4.33 | 1.82 | 7.8806 | 70 | 67.2 | 61.4 | 0.56549 | 0.1775 | 0.46417 | 6.5282 | 0.081441
3.98 | 1.67 | 6.6466 | 71 | 68.5 | 63 | 0.57727 | 0.18261 | 0.48302 | 5.3477 | 0.073206