## Κύκλωμα RC
f =1,5kHz
c

## LPF1
f =3,7kHz
c

## Separator (f1)
f =0,705kHz
c1
f =0,725kHz
c2

## Separator (f2)
f =2,305kHz
c1
f =2,32kHz
c2

## Sheet1
Κύκλωμα | f (kHz) | Vo (V) | ¦H(f)¦ (dB) | δ(¦H(f)¦) | Κύκλωμα | f (kHz) | Vo (V) | ¦H(f)¦ (dB) | δ(¦H(f)¦) | f (kHz) | ¦H(f)¦ (dB) | δVo=δVi
RC | 0.01 | 1 | 0 | 0.30709 | LPF1 | 0.01 | 1 | 0 | 0.30709 | 0.01 | -3 | 0.025
| 0.02 | 1 | 0 | 0.30709 |  | 0.1 | 1 | 0 | 0.30709 | 10 | -3
| 0.05 | 1 | 0 | 0.30709 |  | 2 | 1 | 0 | 0.30709
| 0.1 | 1 | 0 | 0.30709 |  | 3 | 1 | 0 | 0.30709
| 0.2 | 1 | 0 | 0.30709 |  | 3.4 | 0.85 | -1.4116 | 0.33529
| 0.5 | 0.92 | -0.72424 | 0.32072 |  | 3.6 | 0.75 | -2.4988 | 0.36191
| 1 | 0.82 | -1.7237 | 0.34246 |  | 3.8 | 0.65 | -3.7417 | 0.39844 | 2.999 | 997.6311
| 1.5 | 0.7 | -3.098 | 0.37866 |  | 4 | 0.55 | -5.1927 | 0.45059
| 2 | 0.6 | -4.437 | 0.42206 |  | 4.2 | 0.45 | -6.9357 | 0.52916
| 3 | 0.45 | -6.9357 | 0.52916 |  | 4.6 | 0.3 | -10.4576 | 0.75569
| 5 | 0.31 | -10.1728 | 0.73336 |  | 5 | 0.2 | -13.9794 | 1.1072
| 10 | 0.18 | -14.8945 | 1.2258 |  | 7 | 0.1 | -20 | 2.1823
Κύκλωμα | f (kHz) | Log(f) | Vo (V) | ¦H(f)¦ (dB) | δ(¦H(f)¦) | Κύκλωμα | f (kHz) | Log(f) | Vo (V) | ¦H(f)¦ (dB) | δ(¦H(f)¦)
S/N | 0.3 | 2.4771 | 0.02 | -33.9794 | 10.8595 | S/N | 1.5 | 3.1761 | 0.025 | -32.0412 | 8.6886
f1 | 0.62 | 2.7924 | 0.1 | -20 | 2.1823 | f2 | 2.09 | 3.3201 | 0.1 | -20 | 2.1823
| 0.66 | 2.8195 | 0.2 | -13.9794 | 1.1072 |  | 2.2 | 3.3424 | 0.2 | -13.9794 | 1.1072
| 0.675 | 2.8293 | 0.3 | -10.4576 | 0.75569 |  | 2.25 | 3.3522 | 0.3 | -10.4576 | 0.75569
| 0.695 | 2.842 | 0.5 | -6.0206 | 0.48556 |  | 2.28 | 3.3579 | 0.5 | -6.0206 | 0.48556
| 0.7 | 2.8451 | 0.65 | -3.7417 | 0.39844 |  | 2.31 | 3.3636 | 0.75 | -2.4988 | 0.36191
| 0.705 | 2.8482 | 0.7 | -3.098 | 0.37866 |  | 2.35 | 3.3711 | 0.5 | -6.0206 | 0.48556
| 0.72 | 2.8573 | 0.89 | -1.0122 | 0.32662 |  | 2.4 | 3.3802 | 0.3 | -10.4576 | 0.75569
| 0.725 | 2.8603 | 0.7 | -3.098 | 0.37866 |  | 2.43 | 3.3856 | 0.2 | -13.9794 | 1.1072
| 0.74 | 2.8692 | 0.5 | -6.0206 | 0.48556 |  | 2.68 | 3.4281 | 0.1 | -20 | 2.1823
| 0.755 | 2.8779 | 0.3 | -10.4576 | 0.75569 |  | 3 | 3.4771 | 0.04 | -27.9588 | 5.433
| 0.775 | 2.8893 | 0.2 | -13.9794 | 1.1072
| 0.84 | 2.9243 | 0.1 | -20 | 2.1823 |  | fc1 (kHz) | 2.304 | 3.3625
| 1 | 3 | 0.06 | -24.437 | 3.6256 |  | fc2 (kHz) | 2.3179 | 3.3651
Κύκλωμα | y = -0,0119x4 + 0,2087x3 - 0,9319x2 - 1,1161x + 0,0837 | [5 empty] | Κύκλωμα | y = -25075x3 + 50881x2 - 34159x + 7575,8 |  |  |  | Κύκλωμα | y = 2917,3x3 - 5624,8x2 + 3283,3x - 538,2
RC | y' = - 0,0476x3 + 0,6261x2 - 1,8638x - 1,1161 | [5 empty] | S/N sep | y' = -75225x2 +101762x - 34159 |  |  |  | S/N sep | y' = 8751,9x2 -11249,6x +3283,3
[7 empty] | f1 |  |  |  |  | f1
| x | 1.5 |  | 1.5 |  |  | fc1 | x | 0.705 |  | 0.705 | fc2 | x | 0.725 |  | 0.725
| y' (dB/kHz) | -2.6637 | y' (dB/Hz) | -0.0026637 |  |  |  | y' (dB/kHz) | 194.5044 | y' (dB/Hz) | 0.1945 |  | y' (dB/kHz) | -272.4426 | y' (dB/Hz) | -0.27244
|  |  | dB/Oct | -2.7705 | [5 empty] | dB/Oct | 202.2976 |  |  |  | dB/Oct | -283.3586
|  |  | dB/Dec | -9.2032 | [5 empty] | dB/Dec | 672.0182 |  |  |  | dB/Dec | -941.2969
Κύκλωμα | y = 0,158x4 - 2,0281x3 + 7,1065x2 - 7,4781x + 0,3582
LPF1 | y' = 0,632x3 - 6,0843x2 +14,213x - 7,4781 | [5 empty] | Κύκλωμα | y = 259,55x2 - 1062,8x + 1067,5 |  |  |  | Κύκλωμα | y = 179,4x2 - 943,56x + 1220,2
[7 empty] | S/N sep | y' = 519,1x - 1062,8 |  |  |  | S/N sep | y' = 358,8x - 943,56
| x | 3.7 |  | 3.7 |  |  | f2 |  |  |  |  | f2
| y' (dB/kHz) | -6.1714 | y' (dB/Hz) | -0.0061714 |  |  | fc1 | x | 2.305 |  | 2.305 | fc2 | x | 2.32 |  | 2.32
|  |  | dB/Oct | -6.4186 |  |  |  | y' (dB/kHz) | 133.7255 | y' (dB/Hz) | 0.13373 |  | y' (dB/kHz) | -111.144 | y' (dB/Hz) | -0.11114
|  |  | dB/Dec | -21.3223 | [5 empty] | dB/Oct | 139.0835 |  |  |  | dB/Oct | -115.5972
[10 empty] | dB/Dec | 462.0255 |  |  |  | dB/Dec | -384.0057